## Kivipallur
Name | Description | Designator | Quantity | Mauser | Farnell | TME
10uF | Capacitor 0805 | C1, C2, C3, C4, C5, C6, C7, C8, C9, C10, C11, C12, C13, C14, C15, C35, C36, C37, C38, C39, C40, C41, C42, C43, C44, C53 | 26 | 581-0805YC106KAT2A |  | 08053D106KAT2A
0.1uF | Capacitor 0603 | C16, C17, C18 | 3 | 581-06035C105KAT2A |  | 06033C104K4T2A
100nF | Capacitor 0603 | C19, C20, C21, C22, C23, C24, C25, C26, C27, C29, C30, C31, C32, C45, C46, C47, C49 | 17 | 581-06035C105KAT2A |  | 06033C104K4T2A
4.7uF | Capacitor 0603 | C28, C33, C34 | 3 | 581-0603YW475KAT2A |  | 06034D475KAT2A
10pF | Capacitor 0603 | C48 | 1 | 80-C0603C100K4RAUTO |  | 06031A100CAT2A
1uF | Capacitor 0603 | C50, C51, C52 | 3 | 581-06035C105KAT2A |  | 06033D105KAT2A
LTST-C191TBKT | LED BLUE CLEAR CHIP SMD | D1, D2, D3, D4 | 4 | 859-LTST-C191TBKT | 1610883 | LTST-C191TBKT
FTSH-105-XX-X-DV | Connector Header Surface Mount 10 position 0.050" (1.27mm) | J7 | 1
215079-4 | 4 Position Receptacle Connector Through Hole | J8, J9, J10, J11, J12, J13, J14 | 7 | 571-215079-4 | 1772996 | AMP-7-215079-4
USB | Micro USB Type B | J15 | 1 |  | 1568026
SRP6060FA-5R6M | Power Inductors | L1 | 1 | 652-SRP6060FA-5R6M | 2901832
BUK6Y10-30P | Reverse Voltage protection | Q1 | 1 | 771-BUK6Y10-30PX | 3438512 | BUK6Y10-30PX
2.7k | Resistor 0603 | R1, R2, R3 | 3 | 652-CMP0603-FX-3300L | 2309106 | 0603SAF0000T5E
47k | Resistor 0603 | R4, R5, R6, R7, R8, R9, R16 | 7 | 652-CMP0603-FX-3300L | 2309106 | 0603SAF0000T5E
3.3k | Resistor 0603 | R10, R11, R12, R17 | 4 | 652-CMP0603-FX-3300L | 2309106 | 0603SAF0000T5E
10k | Resistor 0603 | R13 | 1 | 652-CMP0603-FX-3300L | 2309106 | 0603SAF0000T5E
53.6k | Resistor 0603 | R14 | 1 | 652-CMP0603-FX-3300L | 2309106 | 0603SAF0000T5E
10.2k | Resistor 0603 | R15 | 1 | 652-CMP0603-FX-3300L | 2309106 | 0603SAF0000T5E
PDRV8243HRXYQ1 | Motor driver | U1, U2, U3 | 3
MAX14930DASE+ | 4 channel isolator | U4, U5, U6 | 3 | 700-MAX14930DASE+ | 3257451
STM32G441KBT3 | Microcontroller | U7 | 1 | 511-STM32G431KBT6 | 3132405 | STM32G441CBT6
XTPS62933DRLR | Motor driver voltage regulator | U8 | 1
CM1223-03SO TVS diode array | USB protection | U9 | 1 | 748-CM1223-02SO | 3607672 | CM1223-02SO
NCP164CSN330T1G | Logic voltage regulator | U10 | 1 | 863-NCP164CSN330T1G | 3367831 | NCP164CSN330T1G